## Форма 4а
ЛОКАЛЬНАЯ СМЕТА № 1
(локальный сметный расчет)
на "Капитальный ремонт подземных водозаборных сооружений с возможным перебуриванием скважины в д. Баранцево Мещовского района Калужской области"
(наименование работ и затрат, наименование объекта)
Основание: Договор № от
[6 empty] | Сметная стоимость: |  |  | 3790.6502 | тыс. руб.
[6 empty] | Средства на оплату труда: |  |  | 27.4713 | тыс. руб.
[6 empty] | Нормативная трудоемкость: |  |  | 2475.69 | чел.-час
Составлен(а) в ценах на 1 квартал 2013 года
№ п/п | Шифр расценки и коды ресурсов | Наименование работ и затрат | Единица измерения | Кол-во единиц | Цена на ед. изм., руб. | Коэф. поправочные к позиции | Всего в базисных ценах, руб. | Индексы пересчета | Всего в текущих (прогнозных) ценах, руб. | Затраты труда рабочих чел.-час
1 | 2 | 3 | 4 | 5 | 6 | 7 | 8 | 9 | 10 | 11
1 | ФСЭМ-100304 | Установки и станки ударно-канатного бурения прицепные, глубина бурения до 200 м, грузоподъемность 3,2 т | маш.-ч | 16 | 171.29 |  |  | 5.67
ЗП
|  | ЭМ |  |  | 171.29 |  | 2740.64 |  | 2740.64
|  | в т.ч. ЗПМ |  |  | 15.42 |  | 246.72 |  | 246.72
МР
|  | НР от ФОТ | % | 112 |  |  | 276.33 |  | 276.33
|  | СП от ФОТ | % | 51 |  | 0.85 | 106.95 | 0.85 | 106.09
|  | Всего по позиции |  |  |  |  | 3123.92 |  | 17707.75
2 | ФЕР04-01-022-02 | Ударно-канатное бурение скважин станками типа УГБ-3УК и УГБ-4УК глубиной бурения до 100 м в грунтах группы: 3 КОЭФ. К ПОЗИЦИИ: Прил.4.3 п.3.1 При роторном и ударно-канатном бурении и применении долот диаметром: до 900 мм (материалы - кроме долот) | 100 м бурения скважины | 0.11 | 12635.95 |  |  | 5.67
|  | ЗП |  |  | 1202.45 | 3.6 | 476.17 |  | 476.17
|  | ЭМ |  |  | 10905.29 | 3.6 | 4318.49 |  | 4318.49
|  | в т.ч. ЗПМ |  |  | 981.57 | 3.6 | 388.7 |  | 388.7
|  | МР |  |  | 528.21 | 3.6 | 209.18 |  | 209.18
|  | НР от ФОТ | % | 112 |  |  | 968.65 |  | 968.65
|  | СП от ФОТ | % | 51 |  | 0.85 | 374.92 | 0.85 | 371.89
| 1-3-8 | ЗТР | чел.час | 127.92 |  | 3.6 |  |  |  | 50.66
| 2 | ЗТМ | чел.час | 63.78 |  | 3.6 |  |  |  | 25,26
|  | Всего по позиции |  |  |  |  | 6347.41 |  | 35972.63
3 | ФССЦ-109-0272 | Расширители шарошечные типа 870С | шт. | 0.00022 | 74060.16 |  | 16.29 | 5.67 | 92.36
4 | ФЕР04-01-022-02 | Ударно-канатное бурение скважин станками типа УГБ-3УК и УГБ-4УК глубиной бурения до 100 м в грунтах группы: 3 КОЭФ. К ПОЗИЦИИ: Прил.4.3 п.3.1 При роторном и ударно-канатном бурении и применении долот диаметром: до 800 мм (материалы - кроме долот) | 100 м бурения скважины | 0.24 | 12635.95 |  |  | 5.67
|  | ЗП |  |  | 1202.45 | 3.3 | 952.34 |  | 952.34
|  | ЭМ |  |  | 10905.29 | 3.3 | 8636.99 |  | 8636.99
|  | в т.ч. ЗПМ |  |  | 981.57 | 3.3 | 777.4 |  | 777.4
|  | МР |  |  | 528.21 | 3.3 | 418.34 |  | 418.34
|  | НР от ФОТ | % | 112 |  |  | 1937.31 |  | 1937.31
|  | СП от ФОТ | % | 51 |  | 0.85 | 749.84 | 0.85 | 743.79
| 1-3-8 | ЗТР | чел.час | 127.92 |  | 3.3 |  |  |  | 101.31
| 2 | ЗТМ | чел.час | 63.78 |  | 3.3 |  |  |  | 50,51
|  | Всего по позиции |  |  |  |  | 12694.82 |  | 71945.33
5 | ФССЦ-109-0271 | Расширители шарошечные типа 780С | шт. | 0.00048 | 72385.5 |  | 34.75 | 5.67 | 197.03
6 | ФЕР04-01-022-03 | Ударно-канатное бурение скважин станками типа УГБ-3УК и УГБ-4УК глубиной бурения до 100 м в грунтах группы: 4 КОЭФ. К ПОЗИЦИИ: Прил.4.3 п.3.1 При роторном и ударно-канатном бурении и применении долот диаметром: до 800 мм (материалы - кроме долот) | 100 м бурения скважины | 0.05 | 25243.05 |  |  | 5.67
|  | ЗП |  |  | 2333.36 | 3.3 | 385 |  | 385
|  | ЭМ |  |  | 22288.24 | 3.3 | 3677.56 |  | 3677.56
|  | в т.ч. ЗПМ |  |  | 2005.39 | 3.3 | 330.89 |  | 330.89
|  | МР |  |  | 621.45 | 3.3 | 102.54 |  | 102.54
|  | НР от ФОТ | % | 112 |  |  | 801.8 |  | 801.8
|  | СП от ФОТ | % | 51 |  | 0.85 | 310.34 | 0.85 | 307.83
| 1-3-8 | ЗТР | чел.час | 248.23 |  | 3.3 |  |  |  | 40.96
| 2 | ЗТМ | чел.час | 130.22 |  | 3.3 |  |  |  | 21,49
|  | Всего по позиции |  |  |  |  | 5277.24 |  | 29907.72
7 | ФССЦ-109-0271 | Расширители шарошечные типа 780С | шт. | 0.005 | 72385.5 |  | 361.93 | 5.67 | 2052.14
8 | ФЕР04-01-022-02 | Ударно-канатное бурение скважин станками типа УГБ-3УК и УГБ-4УК глубиной бурения до 100 м в грунтах группы: 3 КОЭФ. К ПОЗИЦИИ: Прил.4.3 п.3.1 При роторном и ударно-канатном бурении и применении долот диаметром: до 700 мм (материалы - кроме долот) | 100 м бурения скважины | 0.057 | 12635.95 |  |  | 5.67
|  | ЗП |  |  | 1202.45 | 2.8 | 191.91 |  | 191.91
|  | ЭМ |  |  | 10905.29 | 2.8 | 1740.48 |  | 1740.48
|  | в т.ч. ЗПМ |  |  | 981.57 | 2.8 | 156.66 |  | 156.66
|  | МР |  |  | 528.21 | 2.8 | 84.31 |  | 84.31
|  | НР от ФОТ | % | 112 |  |  | 390.4 |  | 390.4
|  | СП от ФОТ | % | 51 |  | 0.85 | 151.11 | 0.85 | 149.89
| 1-3-8 | ЗТР | чел.час | 127.92 |  | 2.8 |  |  |  | 20.42
| 2 | ЗТМ | чел.час | 63.78 |  | 2.8 |  |  |  | 10,18
|  | Всего по позиции |  |  |  |  | 2558.21 |  | 14498.13
9 | ФЕР04-01-022-05 | Ударно-канатное бурение скважин станками типа УГБ-3УК и УГБ-4УК глубиной бурения до 100 м в грунтах группы: 6 КОЭФ. К ПОЗИЦИИ: Прил.4.3 п.3.1 При роторном и ударно-канатном бурении и применении долот диаметром: до 700 мм (материалы - кроме долот) | 100 м бурения скважины | 0.073 | 81794.16 |  |  | 5.67
|  | ЗП |  |  | 7397.05 | 2.8 | 1511.96 |  | 1511.96
|  | ЭМ |  |  | 72404.98 | 2.8 | 14799.58 |  | 14799.58
|  | в т.ч. ЗПМ |  |  | 6518.81 | 2.8 | 1332.44 |  | 1332.44
|  | МР |  |  | 1992.13 | 2.8 | 407.19 |  | 407.19
|  | НР от ФОТ | % | 112 |  |  | 3185.73 |  | 3185.73
|  | СП от ФОТ | % | 51 |  | 0.85 | 1233.05 | 0.85 | 1223.09
| 1-3-8 | ЗТР | чел.час | 786.92 |  | 2.8 |  |  |  | 160.85
| 2 | ЗТМ | чел.час | 422.75 |  | 2.8 |  |  |  | 86,41
|  | Всего по позиции |  |  |  |  | 21137.51 |  | 119793.21
10 | ФССЦ-109-0270 | Расширители шарошечные типа 680С | шт. | 0.02493 | 52807.74 |  | 1316.5 | 5.67 | 7464.56
11 | ФЕР04-01-022-03 | Ударно-канатное бурение скважин станками типа УГБ-3УК и УГБ-4УК глубиной бурения до 100 м в грунтах группы: 4 КОЭФ. К ПОЗИЦИИ: Прил.4.3 п.3.1 При роторном и ударно-канатном бурении и применении долот диаметром: до 700 мм (материалы - кроме долот) | 100 м бурения скважины | 0.02 | 25243.05 |  |  | 5.67
|  | ЗП |  |  | 2333.36 | 2.8 | 130.67 |  | 130.67
|  | ЭМ |  |  | 22288.24 | 2.8 | 1248.14 |  | 1248.14
|  | в т.ч. ЗПМ |  |  | 2005.39 | 2.8 | 112.3 |  | 112.3
|  | МР |  |  | 621.45 | 2.8 | 34.8 |  | 34.8
|  | НР от ФОТ | % | 112 |  |  | 272.13 |  | 272.13
|  | СП от ФОТ | % | 51 |  | 0.85 | 105.33 | 0.85 | 104.48
| 1-3-8 | ЗТР | чел.час | 248.23 |  | 2.8 |  |  |  | 13.9
| 2 | ЗТМ | чел.час | 130.22 |  | 2.8 |  |  |  | 7,29
|  | Всего по позиции |  |  |  |  | 1791.07 |  | 10150.55
12 | ФССЦ-109-0270 | Расширители шарошечные типа 680С | шт. | 0.002 | 52807.74 |  | 105.62 | 5.67 | 598.87
13 | ФЕР04-01-022-05 | Ударно-канатное бурение скважин станками типа УГБ-3УК и УГБ-4УК глубиной бурения до 100 м в грунтах группы: 6 КОЭФ. К ПОЗИЦИИ: Прил.4.3 п.3.1 При роторном и ударно-канатном бурении и применении долот диаметром: до 600 мм (материалы - кроме долот) | 100 м бурения скважины | 0.082 | 81794.16 |  |  | 5.67
|  | ЗП |  |  | 7397.05 | 2.4 | 1455.74 |  | 1455.74
|  | ЭМ |  |  | 72404.98 | 2.4 | 14249.3 |  | 14249.3
|  | в т.ч. ЗПМ |  |  | 6518.81 | 2.4 | 1282.9 |  | 1282.9
|  | МР |  |  | 1992.13 | 2.4 | 392.05 |  | 392.05
|  | НР от ФОТ | % | 112 |  |  | 3067.28 |  | 3067.28
|  | СП от ФОТ | % | 51 |  | 0.85 | 1187.2 | 0.85 | 1177.62
| 1-3-8 | ЗТР | чел.час | 786.92 |  | 2.4 |  |  |  | 154.87
| 2 | ЗТМ | чел.час | 422.75 |  | 2.4 |  |  |  | 83,2
|  | Всего по позиции |  |  |  |  | 20351.57 |  | 115339.08
14 | ФССЦ-109-0417 | Долота с предохранительным колпаком или пробкой округляющие БИ-111602 | шт. | 0.02788 | 6988.84 |  | 194.85 | 5.67 | 1104.8
15 | ФЕР04-01-022-03 | Ударно-канатное бурение скважин станками типа УГБ-3УК и УГБ-4УК глубиной бурения до 100 м в грунтах группы: 4 КОЭФ. К ПОЗИЦИИ: Прил.4.3 п.3.1 При роторном и ударно-канатном бурении и применении долот диаметром: до 600 мм (материалы - кроме долот) | 100 м бурения скважины | 0.02 | 25243.05 |  |  | 5.67
|  | ЗП |  |  | 2333.36 | 2.4 | 112 |  | 112
|  | ЭМ |  |  | 22288.24 | 2.4 | 1069.84 |  | 1069.84
|  | в т.ч. ЗПМ |  |  | 2005.39 | 2.4 | 96.26 |  | 96.26
|  | МР |  |  | 621.45 | 2.4 | 29.83 |  | 29.83
|  | НР от ФОТ | % | 112 |  |  | 233.25 |  | 233.25
|  | СП от ФОТ | % | 51 |  | 0.85 | 90.28 | 0.85 | 89.55
| 1-3-8 | ЗТР | чел.час | 248.23 |  | 2.4 |  |  |  | 11.92
| 2 | ЗТМ | чел.час | 130.22 |  | 2.4 |  |  |  | 6,25
|  | Всего по позиции |  |  |  |  | 1535.2 |  | 8700.44
16 | ФССЦ-109-0417 | Долота с предохранительным колпаком или пробкой округляющие БИ-111602 | шт. | 0.002 | 6988.84 |  | 13.98 | 5.67 | 79.27
17 | ФЕР04-01-022-02 | Ударно-канатное бурение скважин станками типа УГБ-3УК и УГБ-4УК глубиной бурения до 100 м в грунтах группы: 3 КОЭФ. К ПОЗИЦИИ: Прил.4.3 п.3.1 При роторном и ударно-канатном бурении и применении долот диаметром: до 600 мм (материалы - кроме долот) | 100 м бурения скважины | 0.028 | 12635.95 |  |  | 5.67
|  | ЗП |  |  | 1202.45 | 2.4 | 80.8 |  | 80.8
|  | ЭМ |  |  | 10905.29 | 2.4 | 732.84 |  | 732.84
|  | в т.ч. ЗПМ |  |  | 981.57 | 2.4 | 65.96 |  | 65.96
|  | МР |  |  | 528.21 | 2.4 | 35.5 |  | 35.5
|  | НР от ФОТ | % | 112 |  |  | 164.37 |  | 164.37
|  | СП от ФОТ | % | 51 |  | 0.85 | 63.62 | 0.85 | 63.11
| 1-3-8 | ЗТР | чел.час | 127.92 |  | 2.4 |  |  |  | 8.6
| 2 | ЗТМ | чел.час | 63.78 |  | 2.4 |  |  |  | 4,29
|  | Всего по позиции |  |  |  |  | 1077.13 |  | 6104.44
18 | ФССЦ-109-0417 | Долота с предохранительным колпаком или пробкой округляющие БИ-111602 | шт. | 5.6e-05 | 6988.84 |  | 0.39 | 5.67 | 2.21
19 | ФЕР04-01-022-03 | Ударно-канатное бурение скважин станками типа УГБ-3УК и УГБ-4УК глубиной бурения до 100 м в грунтах группы: 4 КОЭФ. К ПОЗИЦИИ: Прил.4.3 п.3.1 При роторном и ударно-канатном бурении и применении долот диаметром: до 500 мм (материалы - кроме долот) | 100 м бурения скважины | 0.02 | 25243.05 |  |  | 5.67
|  | ЗП |  |  | 2333.36 | 1.9 | 88.67 |  | 88.67
|  | ЭМ |  |  | 22288.24 | 1.9 | 846.95 |  | 846.95
|  | в т.ч. ЗПМ |  |  | 2005.39 | 1.9 | 76.2 |  | 76.2
|  | МР |  |  | 621.45 | 1.9 | 23.62 |  | 23.62
|  | НР от ФОТ | % | 112 |  |  | 184.65 |  | 184.65
|  | СП от ФОТ | % | 51 |  | 0.85 | 71.47 | 0.85 | 70.89
| 1-3-8 | ЗТР | чел.час | 248.23 |  | 1.9 |  |  |  | 9.43
| 2 | ЗТМ | чел.час | 130.22 |  | 1.9 |  |  |  | 4,95
|  | Всего по позиции |  |  |  |  | 1215.36 |  | 6887.8
20 | ФЕР04-01-022-02 | Ударно-канатное бурение скважин станками типа УГБ-3УК и УГБ-4УК глубиной бурения до 100 м в грунтах группы: 3 КОЭФ. К ПОЗИЦИИ: Прил.4.3 п.3.1 При роторном и ударно-канатном бурении и применении долот диаметром: до 500 мм (материалы - кроме долот) | 100 м бурения скважины | 0.25 | 12635.95 |  |  | 5.67
|  | ЗП |  |  | 1202.45 | 1.9 | 571.17 |  | 571.17
|  | ЭМ |  |  | 10905.29 | 1.9 | 5180.01 |  | 5180.01
|  | в т.ч. ЗПМ |  |  | 981.57 | 1.9 | 466.25 |  | 466.25
|  | МР |  |  | 528.21 | 1.9 | 250.9 |  | 250.9
|  | НР от ФОТ | % | 112 |  |  | 1161.91 |  | 1161.91
|  | СП от ФОТ | % | 51 |  | 0.85 | 449.72 | 0.85 | 446.09
| 1-3-8 | ЗТР | чел.час | 127.92 |  | 1.9 |  |  |  | 60.76
| 2 | ЗТМ | чел.час | 63.78 |  | 1.9 |  |  |  | 30,3
|  | Всего по позиции |  |  |  |  | 7613.71 |  | 43149.15
21 | ФССЦ-109-0269 | Расширители шарошечные типа 490К | шт. | 0.0005 | 43614.22 |  | 21.81 | 5.67 | 123.66
22 | ФЕР04-02-003-12 | Крепление скважины при ударно-канатном бурении трубами со сварным соединением, глубина скважины: до 200 м, группа грунтов по устойчивости 2 КОЭФ. К ПОЗИЦИИ: Прил.4.3 п.3.10 Крепление скважин трубами с наружным диаметром: до 701-800 мм | 10 м закрепленной скважины | 1.1 | 1985.94 |  |  | 5.67
|  | ЗП |  |  | 121.26 | 3.6 | 480.19 |  | 480.19
|  | ЭМ |  |  | 1852.51 | 3.6 | 7335.94 |  | 7335.94
|  | в т.ч. ЗПМ |  |  | 74.39 | 3.6 | 294.58 |  | 294.58
|  | МР |  |  | 12.17 |  | 13.38 |  | 13.38
|  | НР от ФОТ | % | 112 |  |  | 867.74 |  | 867.74
|  | СП от ФОТ | % | 51 |  | 0.85 | 335.86 | 0.85 | 333.15
| 1-3-8 | ЗТР | чел.час | 12.9 |  | 3.6 |  |  |  | 51.08
| 2 | ЗТМ | чел.час | 5.51 |  | 3.6 |  |  |  | 21,82
|  | Всего по позиции |  |  |  |  | 9033.11 |  | 51202.37
23 | прайс-лист | Трубы обсадные д-820мм х 11мм (11,5*1,03=11,84пм) 1пм-219,46кг Цена:64500/1000*219,46=14155,17руб./пм/1,18*1,02/5,67=2157,99руб | м | 11.84 | 2157.99 |  | 25550.6 | 5.67 | 144871.9
24 | ФССЦ-109-0240 | Башмак колонный БКМ-426 | шт. | 2 | 3386.28 |  | 6772.56 | 5.67 | 38400.42
25 | ФЕР04-02-004-06 | Свободный спуск или подъем обсадных труб (надфильтровых труб) в трубах большего диаметра при ударно-канатном бурении с соединением: сварным КОЭФ. К ПОЗИЦИИ: Прил.4.3 п.3.11 Свободный спуск или подъем обсадных труб в трубах большего диаметра: до 651-750 мм | 10 м закрепленной скважины | 1.1 | 309.25 |  |  | 5.67
|  | ЗП |  |  | 39.29 | 5 | 216.1 |  | 216.1
|  | ЭМ |  |  | 254.33 | 5 | 1398.82 |  | 1398.82
|  | в т.ч. ЗПМ |  |  | 20.02 | 5 | 110.11 |  | 110.11
|  | МР |  |  | 15.63 |  | 17.18 |  | 17.18
|  | НР от ФОТ | % | 112 |  |  | 365.36 |  | 365.36
|  | СП от ФОТ | % | 51 |  | 0.85 | 141.41 | 0.85 | 140.27
| 1-3-8 | ЗТР | чел.час | 4.18 |  | 5 |  |  |  | 22.99
| 2 | ЗТМ | чел.час | 1.32 |  | 5 |  |  |  | 7,26
|  | Всего по позиции |  |  |  |  | 2138.87 |  | 12120.93
26 | ФЕР04-02-003-12 | Крепление скважины при ударно-канатном бурении трубами со сварным соединением, глубина скважины: до 200 м, группа грунтов по устойчивости 2 КОЭФ. К ПОЗИЦИИ: Прил.4.3 п.3.10 Крепление скважин трубами с наружным диаметром: до 701-800 мм | 10 м закрепленной скважины | 2.9 | 1985.94 |  |  | 5.67
|  | ЗП |  |  | 121.26 | 3.6 | 1265.97 |  | 1265.97
|  | ЭМ |  |  | 1852.51 | 3.6 | 19340.22 |  | 19340.22
|  | в т.ч. ЗПМ |  |  | 74.39 | 3.6 | 776.62 |  | 776.62
|  | МР |  |  | 12.17 |  | 35.26 |  | 35.26
|  | НР от ФОТ | % | 112 |  |  | 2287.7 |  | 2287.7
|  | СП от ФОТ | % | 51 |  | 0.85 | 885.46 | 0.85 | 878.31
| 1-3-8 | ЗТР | чел.час | 12.9 |  | 3.6 |  |  |  | 134.68
| 2 | ЗТМ | чел.час | 5.51 |  | 3.6 |  |  |  | 57,52
|  | Всего по позиции |  |  |  |  | 23814.61 |  | 134988.3
27 | прайс-лист | Трубы обсадные д-720мм х 11мм (40,5*1,03=41,71 пм) 1пм-192,34кг,Цена:65000/1000*192,34=12502,10руб/5,67/1,18*1,02=1905,98руб | м | 41.71 | 1905.98 |  | 79498.43 | 5.67 | 450756.1
28 | ФССЦ-109-0240 | Башмак колонный БКМ-426 | шт. | 3 | 3386.28 |  | 10158.84 | 5.67 | 57600.62
29 | ФЕР04-02-004-06 | Свободный спуск или подъем обсадных труб (надфильтровых труб) в трубах большего диаметра при ударно-канатном бурении с соединением: сварным КОЭФ. К ПОЗИЦИИ: Прил.4.3 п.3.11 Свободный спуск или подъем обсадных труб в трубах большего диаметра: до 551-650 мм | 10 м закрепленной скважины | 4 | 309.25 |  |  | 5.67
|  | ЗП |  |  | 39.29 | 4 | 628.64 |  | 628.64
|  | ЭМ |  |  | 254.33 | 4 | 4069.28 |  | 4069.28
|  | в т.ч. ЗПМ |  |  | 20.02 | 4 | 320.32 |  | 320.32
|  | МР |  |  | 15.63 |  | 62.52 |  | 62.52
|  | НР от ФОТ | % | 112 |  |  | 1062.84 |  | 1062.84
|  | СП от ФОТ | % | 51 |  | 0.85 | 411.37 | 0.85 | 408.05
| 1-3-8 | ЗТР | чел.час | 4.18 |  | 4 |  |  |  | 66.88
| 2 | ЗТМ | чел.час | 1.32 |  | 4 |  |  |  | 21,12
|  | Всего по позиции |  |  |  |  | 6234.65 |  | 35331.64
30 | ФЕР04-02-003-12 | Крепление скважины при ударно-канатном бурении трубами со сварным соединением, глубина скважины: до 200 м, группа грунтов по устойчивости 2 КОЭФ. К ПОЗИЦИИ: Прил.4.3 п.3.10 Крепление скважин трубами с наружным диаметром: до 601-700 мм | 10 м закрепленной скважины | 1.5 | 1985.94 |  |  | 5.67
|  | ЗП |  |  | 121.26 | 2.7 | 491.1 |  | 491.1
|  | ЭМ |  |  | 1852.51 | 2.7 | 7502.67 |  | 7502.67
|  | в т.ч. ЗПМ |  |  | 74.39 | 2.7 | 301.28 |  | 301.28
|  | МР |  |  | 12.17 |  | 18.26 |  | 18.26
|  | НР от ФОТ | % | 112 |  |  | 887.47 |  | 887.47
|  | СП от ФОТ | % | 51 |  | 0.85 | 343.5 | 0.85 | 340.72
| 1-3-8 | ЗТР | чел.час | 12.9 |  | 2.7 |  |  |  | 52.25
| 2 | ЗТМ | чел.час | 5.51 |  | 2.7 |  |  |  | 22,32
|  | Всего по позиции |  |  |  |  | 9243 |  | 52392.05
31 | прайс-лист | Трубы обсадные д-630мм х11мм (55,5пм*1,03=57,17п, 1пм-152,9 кг,Цена:65000/1000*152,9=9938,5руб/5,67/1,18*1,02=1515,15руб | м | 57.17 | 1515.15 |  | 86621.13 | 5.67 | 491141.81
32 | ФЕР04-02-004-06 | Свободный спуск или подъем обсадных труб (надфильтровых труб) в трубах большего диаметра при ударно-канатном бурении с соединением: сварным КОЭФ. К ПОЗИЦИИ: Прил.4.3 п.3.11 Свободный спуск или подъем обсадных труб в трубах большего диаметра: до 451-550 мм | 10 м закрепленной скважины | 5.5 | 309.25 |  |  | 5.67
|  | ЗП |  |  | 39.29 | 3 | 648.29 |  | 648.29
|  | ЭМ |  |  | 254.33 | 3 | 4196.45 |  | 4196.45
|  | в т.ч. ЗПМ |  |  | 20.02 | 3 | 330.33 |  | 330.33
|  | МР |  |  | 15.63 |  | 85.96 |  | 85.96
|  | НР от ФОТ | % | 112 |  |  | 1096.05 |  | 1096.05
|  | СП от ФОТ | % | 51 |  | 0.85 | 424.23 | 0.85 | 420.81
| 1-3-8 | ЗТР | чел.час | 4.18 |  | 3 |  |  |  | 68.97
| 2 | ЗТМ | чел.час | 1.32 |  | 3 |  |  |  | 21,78
|  | Всего по позиции |  |  |  |  | 6450.98 |  | 36557.67
33 | ФЕР04-02-003-12 | Крепление скважины при ударно-канатном бурении трубами со сварным соединением, глубина скважины: до 200 м, группа грунтов по устойчивости 2 КОЭФ. К ПОЗИЦИИ: Прил.4.3 п.3.10 Крепление скважин трубами с наружным диаметром: до 501-600 мм | 10 м закрепленной скважины | 1.3 | 1985.94 |  |  | 5.67
|  | ЗП |  |  | 121.26 | 2.3 | 362.57 |  | 362.57
|  | ЭМ |  |  | 1852.51 | 2.3 | 5539 |  | 5539
|  | в т.ч. ЗПМ |  |  | 74.39 | 2.3 | 222.43 |  | 222.43
|  | МР |  |  | 12.17 |  | 15.82 |  | 15.82
|  | НР от ФОТ | % | 112 |  |  | 655.2 |  | 655.2
|  | СП от ФОТ | % | 51 |  | 0.85 | 253.6 | 0.85 | 251.55
| 1-3-8 | ЗТР | чел.час | 12.9 |  | 2.3 |  |  |  | 38.57
| 2 | ЗТМ | чел.час | 5.51 |  | 2.3 |  |  |  | 16,47
|  | Всего по позиции |  |  |  |  | 6826.19 |  | 38692.87
34 | прайс-лист | Трубы обсадные д-530мм х10мм (68,5пм*1,03=70,55пм) 1пм-128,24кг,Цена:64500/1000/*128,24=8271,48руб/5,67/1,18*1,02=1261,01руб | м | 70.55 | 1261.01 |  | 88964.26 | 5.67 | 504427.35
35 | ФССЦ-109-0240 | Башмак колонный БКМ-426 | шт. | 2 | 3386.28 |  | 6772.56 | 5.67 | 38400.42
36 | ФЕР04-02-004-06 | Свободный спуск или подъем обсадных труб (надфильтровых труб) в трубах большего диаметра при ударно-канатном бурении с соединением: сварным КОЭФ. К ПОЗИЦИИ: Прил.4.3 п.3.11 Свободный спуск или подъем обсадных труб в трубах большего диаметра: до 351-450 мм | 10 м закрепленной скважины | 6.8 | 309.25 |  |  | 5.67
|  | ЗП |  |  | 39.29 | 1.9 | 507.62 |  | 507.62
|  | ЭМ |  |  | 254.33 | 1.9 | 3285.96 |  | 3285.96
|  | в т.ч. ЗПМ |  |  | 20.02 | 1.9 | 258.67 |  | 258.67
|  | МР |  |  | 15.63 |  | 106.29 |  | 106.29
|  | НР от ФОТ | % | 112 |  |  | 858.24 |  | 858.24
|  | СП от ФОТ | % | 51 |  | 0.85 | 332.19 | 0.85 | 329.5
| 1-3-8 | ЗТР | чел.час | 4.18 |  | 1.9 |  |  |  | 54.01
| 2 | ЗТМ | чел.час | 1.32 |  | 1.9 |  |  |  | 17,05
|  | Всего по позиции |  |  |  |  | 5090.3 |  | 28846.75
37 | ФЕР04-02-003-12 | Крепление скважины при ударно-канатном бурении трубами со сварным соединением, глубина скважины: до 200 м, группа грунтов по устойчивости 2 КОЭФ. К ПОЗИЦИИ: Прил.4.3 п.3.10 Крепление скважин трубами с наружным диаметром: до 401-500 мм | 10 м закрепленной скважины | 2.7 | 1985.94 |  |  | 5.67
|  | ЗП |  |  | 121.26 | 1.5 | 491.1 |  | 491.1
|  | ЭМ |  |  | 1852.51 | 1.5 | 7502.68 |  | 7502.68
|  | в т.ч. ЗПМ |  |  | 74.39 | 1.5 | 301.29 |  | 301.29
|  | МР |  |  | 12.17 |  | 32.86 |  | 32.86
|  | НР от ФОТ | % | 112 |  |  | 887.48 |  | 887.48
|  | СП от ФОТ | % | 51 |  | 0.85 | 343.5 | 0.85 | 340.73
| 1-3-8 | ЗТР | чел.час | 12.9 |  | 1.5 |  |  |  | 52.25
| 2 | ЗТМ | чел.час | 5.51 |  | 1.5 |  |  |  | 22,32
|  | Всего по позиции |  |  |  |  | 9257.62 |  | 52475
38 | прайс-лист | Трубы обсадные д-426мм х10мм (95,5м*1,03=98,36м) 1пм-102,59кг Цена:52050/1000*102,59=5339,81руб/5,67/1,18*1,02=814,07руб. Износ труб-98,36*10%=9,84пм | м | 9.84 | 814.07 |  | 8010.45 | 5.67 | 45419.25
39 | ФССЦ-109-0240 | Башмак колонный БКМ-426 | шт. | 2 | 3386.28 |  | 6772.56 | 5.67 | 38400.42
40 | ФЕР04-04-001-03 | Установка фильтров на колонне водоподъемных труб: при ударно-канатном бурении | 10 м труб | 10 | 394.05 |  |  | 5.67
|  | ЗП |  |  | 38.26 |  | 382.6 |  | 382.6
|  | ЭМ |  |  | 342.98 |  | 3429.8 |  | 3429.8
|  | в т.ч. ЗПМ |  |  | 28.92 |  | 289.2 |  | 289.2
|  | МР |  |  | 12.81 |  | 128.1 |  | 128.1
|  | НР от ФОТ | % | 112 |  |  | 752.42 |  | 752.42
|  | СП от ФОТ | % | 51 |  | 0.85 | 291.23 | 0.85 | 288.87
| 1-3-8 | ЗТР | чел.час | 4.07 | [5 empty] | 40.7
| 2 | ЗТМ | чел.час | 1.89 | [5 empty] | 18,9
|  | Всего по позиции |  |  |  |  | 4984.15 |  | 28246.75
41 | прайс-лист | Фильтры д-251мм Цена:4169,53/1,18*1,02=3604,17руб/ 1пм/5,67=635,66руб | м | 19 | 635.66 |  | 12077.54 | 5.67 | 68479.65
42 | прайс-лист | Трубы ПНД д-225мм, Цена:1967,06/1,18*1,02=1700,34руб/пм/5,67=299,88 | м | 73.5 | 299.88 |  | 22041.18 | 5.67 | 124973.49
43 | прайс-лист | Отстойник д-225мм, Цена:4983,76/1,18/2*1,02=2154 руб/пм/5,67=379,89руб | м | 3 | 379.89 |  | 1139.67 | 5.67 | 6461.93
44 | ФЕР04-04-005-03 | Прокачка скважины насосом при ударно-канатном бурении при глубине скважины до 500 м | 1 сутки откачки | 1 | 2235.98 |  |  | 5.67
|  | ЗП |  |  | 471.87 |  | 471.87 |  | 471.87
|  | ЭМ |  |  | 1764.11 |  | 1764.11 |  | 1764.11
|  | в т.ч. ЗПМ |  |  | 209.48 |  | 209.48 |  | 209.48
МР
|  | НР от ФОТ | % | 112 |  |  | 763.11 |  | 763.11
|  | СП от ФОТ | % | 51 |  | 0.85 | 295.37 | 0.85 | 292.98
| 1-4-6 | ЗТР | чел.час | 44.94 | [5 empty] | 44.94
| 2 | ЗТМ | чел.час | 15.54 | [5 empty] | 15,54
|  | Всего по позиции |  |  |  |  | 3294.46 |  | 18666.04
45 | ФЕР04-04-005-03 | Откачка воды насосом при ударно-канатном бурении при глубине скважины до 500 м | 1 сутки откачки | 6 | 2235.98 |  |  | 5.67
|  | ЗП |  |  | 471.87 |  | 2831.22 |  | 2831.22
|  | ЭМ |  |  | 1764.11 |  | 10584.66 |  | 10584.66
|  | в т.ч. ЗПМ |  |  | 209.48 |  | 1256.88 |  | 1256.88
МР
|  | НР от ФОТ | % | 112 |  |  | 4578.67 |  | 4578.67
|  | СП от ФОТ | % | 51 |  | 0.85 | 1772.19 | 0.85 | 1757.88
| 1-4-6 | ЗТР | чел.час | 44.94 | [5 empty] | 269.64
| 2 | ЗТМ | чел.час | 15.54 | [5 empty] | 93,24
|  | Всего по позиции |  |  |  |  | 19766.74 |  | 111996.28
46 | ФЕР04-02-005-10 | Извлечение труб из скважины станками ударно-канатного бурения, глубина скважины: до 200 м, группа грунтов по устойчивости 2 КОЭФ. К ПОЗИЦИИ: Прил.4.3 п.3.12 Извлечение обсадных труб из скважины с наружным диаметром: до 401-500 мм | 10 м труб, обжатых грунтами | 2.7 | 550.94 |  |  | 5.67
|  | ЗП |  |  | 117.5 | 1.4 | 444.15 |  | 444.15
|  | ЭМ |  |  | 433.44 | 1.4 | 1638.41 |  | 1638.41
|  | в т.ч. ЗПМ |  |  | 39.47 | 1.4 | 149.2 |  | 149.2
МР
|  | НР от ФОТ | % | 112 |  |  | 664.55 |  | 664.55
|  | СП от ФОТ | % | 51 |  | 0.85 | 257.22 | 0.85 | 255.14
| 1-3-8 | ЗТР | чел.час | 12.5 |  | 1.4 |  |  |  | 47.25
| 2 | ЗТМ | чел.час | 2.59 |  | 1.4 |  |  |  | 9,79
|  | Всего по позиции |  |  |  |  | 3004.33 |  | 17022.76
47 | ФЕР04-02-007-12 | Резка обсадных труб наружным диаметром: до 720 мм | 1 рез | 3 | 13.37 |  |  | 5.67
|  | ЗП |  |  | 4.35 |  | 13.05 |  | 13.05
|  | ЭМ |  |  | 5.76 |  | 17.28 |  | 17.28
в т.ч. ЗПМ
|  | МР |  |  | 3.26 |  | 9.78 |  | 9.78
|  | НР от ФОТ | % | 112 |  |  | 14.62 |  | 14.62
|  | СП от ФОТ | % | 51 |  | 0.85 | 5.66 | 0.85 | 5.61
| 1-3-5 | ЗТР | чел.час | 0.48 | [5 empty] | 1.44
|  | Всего по позиции |  |  |  |  | 60.39 |  | 342.13
48 | ФЕР04-02-004-06 | Свободный спуск или подъем обсадных труб (надфильтровых труб) в трубах большего диаметра при ударно-канатном бурении с соединением: сварным КОЭФ. К ПОЗИЦИИ: Прил.4.3 п.3.11 Свободный спуск или подъем обсадных труб в трубах большего диаметра: до 351-450 мм | 10 м закрепленной скважины | 6.8 | 309.25 |  |  | 5.67
|  | ЗП |  |  | 39.29 | 1.9 | 507.62 |  | 507.62
|  | ЭМ |  |  | 254.33 | 1.9 | 3285.96 |  | 3285.96
|  | в т.ч. ЗПМ |  |  | 20.02 | 1.9 | 258.67 |  | 258.67
|  | МР |  |  | 15.63 |  | 106.29 |  | 106.29
|  | НР от ФОТ | % | 112 |  |  | 858.24 |  | 858.24
|  | СП от ФОТ | % | 51 |  | 0.85 | 332.19 | 0.85 | 329.5
| 1-3-8 | ЗТР | чел.час | 4.18 |  | 1.9 |  |  |  | 54.01
| 2 | ЗТМ | чел.час | 1.32 |  | 1.9 |  |  |  | 17,05
|  | Всего по позиции |  |  |  |  | 5090.3 |  | 28846.75
49 | ФЕР04-02-006-12 | Сварка обсадных труб наружным диаметром: до 720 мм | 1 сварка | 6 | 101.65 |  |  | 5.67
|  | ЗП |  |  | 26.94 |  | 161.64 |  | 161.64
|  | ЭМ |  |  | 41.29 |  | 247.74 |  | 247.74
в т.ч. ЗПМ
|  | МР |  |  | 33.42 |  | 200.52 |  | 200.52
|  | НР от ФОТ | % | 112 |  |  | 181.04 |  | 181.04
|  | СП от ФОТ | % | 51 |  | 0.85 | 70.07 | 0.85 | 69.51
| 1-3-5 | ЗТР | чел.час | 2.97 | [5 empty] | 17.82
|  | Всего по позиции |  |  |  |  | 861.01 |  | 4878.75
50 | ФЕР04-02-007-11 | Резка обсадных труб наружным диаметром: до 630 мм | 1 рез | 5 | 11.62 |  |  | 5.67
|  | ЗП |  |  | 3.9 |  | 19.5 |  | 19.5
|  | ЭМ |  |  | 4.83 |  | 24.15 |  | 24.15
в т.ч. ЗПМ
|  | МР |  |  | 2.89 |  | 14.45 |  | 14.45
|  | НР от ФОТ | % | 112 |  |  | 21.84 |  | 21.84
|  | СП от ФОТ | % | 51 |  | 0.85 | 8.45 | 0.85 | 8.39
| 1-3-5 | ЗТР | чел.час | 0.43 | [5 empty] | 2.15
|  | Всего по позиции |  |  |  |  | 88.39 |  | 500.83
51 | ФЕР04-02-006-11 | Сварка обсадных труб наружным диаметром: до 630 мм | 1 сварка | 10 | 93.94 |  |  | 5.67
|  | ЗП |  |  | 25.21 |  | 252.1 |  | 252.1
|  | ЭМ |  |  | 37.62 |  | 376.2 |  | 376.2
в т.ч. ЗПМ
|  | МР |  |  | 31.11 |  | 311.1 |  | 311.1
|  | НР от ФОТ | % | 112 |  |  | 282.35 |  | 282.35
|  | СП от ФОТ | % | 51 |  | 0.85 | 109.29 | 0.85 | 108.4
| 1-3-5 | ЗТР | чел.час | 2.78 | [5 empty] | 27.8
|  | Всего по позиции |  |  |  |  | 1331.04 |  | 7541.95
52 | ФЕР04-02-007-10 | Резка обсадных труб наружным диаметром: до 530 мм | 1 рез | 7 | 9.77 |  |  | 5.67
|  | ЗП |  |  | 3.36 |  | 23.52 |  | 23.52
|  | ЭМ |  |  | 3.89 |  | 27.23 |  | 27.23
в т.ч. ЗПМ
|  | МР |  |  | 2.52 |  | 17.64 |  | 17.64
|  | НР от ФОТ | % | 112 |  |  | 26.34 |  | 26.34
|  | СП от ФОТ | % | 51 |  | 0.85 | 10.2 | 0.85 | 10.11
| 1-3-5 | ЗТР | чел.час | 0.37 | [5 empty] | 2.59
|  | Всего по позиции |  |  |  |  | 104.93 |  | 594.44
53 | ФЕР04-02-006-10 | Сварка обсадных труб наружным диаметром: до 530 мм | 1 сварка | 15 | 79.66 |  |  | 5.67
|  | ЗП |  |  | 21.13 |  | 316.95 |  | 316.95
|  | ЭМ |  |  | 32.02 |  | 480.3 |  | 480.3
в т.ч. ЗПМ
|  | МР |  |  | 26.51 |  | 397.65 |  | 397.65
|  | НР от ФОТ | % | 112 |  |  | 354.98 |  | 354.98
|  | СП от ФОТ | % | 51 |  | 0.85 | 137.4 | 0.85 | 136.29
| 1-3-5 | ЗТР | чел.час | 2.33 | [5 empty] | 34.95
|  | Всего по позиции |  |  |  |  | 1687.28 |  | 9560.58
54 | ФЕР04-02-007-08 | Резка обсадных труб наружным диаметром: до 426 мм | 1 рез | 25 | 8.71 |  |  | 5.67
|  | ЗП |  |  | 2.81 |  | 70.25 |  | 70.25
|  | ЭМ |  |  | 3.82 |  | 95.5 |  | 95.5
в т.ч. ЗПМ
|  | МР |  |  | 2.08 |  | 52 |  | 52
|  | НР от ФОТ | % | 112 |  |  | 78.68 |  | 78.68
|  | СП от ФОТ | % | 51 |  | 0.85 | 30.45 | 0.85 | 30.21
| 1-3-5 | ЗТР | чел.час | 0.31 | [5 empty] | 7.75
|  | Всего по позиции |  |  |  |  | 326.88 |  | 1852.05
55 | ФЕР04-02-006-08 | Сварка обсадных труб наружным диаметром: до 426 мм | 1 сварка | 22 | 65.65 |  |  | 5.67
|  | ЗП |  |  | 17.51 |  | 385.22 |  | 385.22
|  | ЭМ |  |  | 26.24 |  | 577.28 |  | 577.28
в т.ч. ЗПМ
|  | МР |  |  | 21.9 |  | 481.8 |  | 481.8
|  | НР от ФОТ | % | 112 |  |  | 431.45 |  | 431.45
|  | СП от ФОТ | % | 51 |  | 0.85 | 166.99 | 0.85 | 165.64
| 1-3-5 | ЗТР | чел.час | 1.93 | [5 empty] | 42.46
|  | Всего по позиции |  |  |  |  | 2042.74 |  | 11574.68
56 | ФЕР46-01-008-01 | Обетонирование: колонн | 1 м3 | 0.5 | 1322.51 |  |  | 5.67
|  | ЗП |  |  | 262.03 |  | 131.02 |  | 131.02
|  | ЭМ |  |  | 42.84 |  | 21.42 |  | 21.42
|  | в т.ч. ЗПМ |  |  | 1.76 |  | 0.88 |  | 0.88
|  | МР |  |  | 1017.64 |  | 508.82 |  | 508.82
|  | НР от ФОТ | % | 110 |  |  | 145.09 |  | 145.09
|  | СП от ФОТ | % | 70 |  | 0.85 | 78.48 | 0.85 | 79.14
| 1-3-5 | ЗТР | чел.час | 28.89 | [5 empty] | 14.45
| 2 | ЗТМ | чел.час | 0.13 | [5 empty] | 0,07
|  | Всего по позиции |  |  |  |  | 884.83 |  | 5020.73
57 | ФССЦпг03-21-02-170 | Перевозка грузов автомобилями-самосвалами грузоподъемностью 10 т, работающих вне карьера, на расстояние: до 170 км II класс груза | 1 т груза | 39 | 87.52 |  |  | 4.91
ЗП
|  | ЭМ |  |  | 87.52 |  | 3413.28 |  | 3413.28
в т.ч. ЗПМ
МР
|  | НР от ФОТ | % | 0
|  | СП от ФОТ | % | 0 |  | 0.85 |  | 0.85
|  | Всего по позиции |  |  |  |  | 3413.28 |  | 16759.2
58 | ФССЦпг01-01-01-031 | Погрузочные работы при автомобильных перевозках: труб металлических с применением автопогрузчиков | 1 т груза | 37 | 18.49 |  |  | 4.91
ЗП
|  | ЭМ |  |  | 18.49 |  | 684.13 |  | 684.13
в т.ч. ЗПМ
МР
|  | НР от ФОТ | % | 0
|  | СП от ФОТ | % | 0 |  | 0.85 |  | 0.85
|  | Всего по позиции |  |  |  |  | 684.13 |  | 3359.08
59 | ФССЦпг01-01-02-030 | Разгрузочные работы при автомобильных перевозках: труб металлических с применением автомобильных кранов | 1 т груза | 37 | 10.13 |  |  | 4.91
ЗП
|  | ЭМ |  |  | 10.13 |  | 374.81 |  | 374.81
в т.ч. ЗПМ
МР
|  | НР от ФОТ | % | 0
|  | СП от ФОТ | % | 0 |  | 0.85 |  | 0.85
|  | Всего по позиции |  |  |  |  | 374.81 |  | 1840.32
Итого прямые затраты по смете в ценах 2001г. | [8 empty] | 524562.66
Накладные расходы | [8 empty] | 30765.26
Сметная прибыль | [8 empty] | 11835.1
Итоги по смете:
Итого Поз. 1-56 "индекс пересчета СМР=5,67" | [8 empty] | 3190456.84
Итого Поз. 57-59 "индекс удорожания на транспорт СМР=4,91" | [8 empty] | 21958.6
Итого | [8 empty] | 3212415.44
НДС 18% | [8 empty] | 578234.78
ВСЕГО по смете | [8 empty] | 3790650.22
Составил: Название организации ___________________ (тел.: )
Проверил: Название организации ___________________ (тел.: )
Note on A3: <Индекс/ЛН локальной сметы> <Регистрационный номер локальной сметы>
Note on A8: <подпись 100 значение> <подпись 100 атрибут 880 значение> от <подпись 100 атрибут 890 значение>
Note on J9: =<Итого по расчету>/1000
Note on J10: =<Итого ФОТ>/1000
Note on J11: =<Итого ТЗ>+<Итого ТЗМ>
Note on A15: <Номер позиции по смете>
Note on B15: <Обоснование (код) позиции> <Примечание>
Note on C15: <Наименование (текстовая часть) расценки> <Формула расчета стоимости единицы> <Наименование коэффициентов>
Note on D15: <Ед. измерения по расценке>
Note on E15: <Количество всего (физ. объем) по позиции><Нормы НР 2001г. по позиции><Нормы СП 2001г. по позиции>
Note on F15: <Исходное значение ПЗ по позиции на единицу>
Note on G15: <К-т к позиции на прямые затраты><К-т к позиции на основную з/п><К-т к позиции на эксплуатацию машин><К-т к позиции на з/п машинистов><К-т к позиции на материалы><К-т к позиции на трудозатраты рабочих> <К-т к позиции на трудозатраты механизаторов> <К-ты к НР по позиции для баз.цен><К-ты к СП по позиции для баз.цен>
Note on H15: <Общая стоимость ПЗ по позиции в базисных ценах с учетом к-тов к итогам> <Сумма НР по позиции при расчете в базисных ценах><Сумма СП по позиции при расчете в базисных ценах>
Note on I15: <Код индекса к позиции><Индекс к позиции на ОЗП><Индекс к позиции на ЭМ><Индекс к позиции на ЗПМ><Индекс к позиции на МАТ><Индекс к СМР><К-ты к НР по позиции для БИМ><К-ты к СП по позиции для БИМ>
Note on J15: <Общая стоимость ПЗ по позиции для БИМ до начисления НР и СП><Сумма НР по позиции для БИМ><Сумма СП по позиции для БИМ>
Note on K15: <ТЗ по позиции всего> <ТЗМ по позиции всего>
Note on A401: <Текстовая часть (итоги)>
Note on J401: <Прямые затраты (итоги)>
Note on K401: <Пустой идентификатор>
Note on B412: <подпись 300 атрибут 970 значение> <подпись 240 значение> ___________________ <подпись 300 значение> (тел.: <подпись 300 атрибут 810 значение>)
Note on B415: <подпись 310 атрибут 970 значение> <подпись 230 значение> ___________________ <подпись 310 значение> (тел.: <подпись 310 атрибут 810 значение>)
Note on A6: на <Наименование локальной сметы>, <Наименование объекта>
Приложение № 1 к закупочной документации Утверждаю: И.о. генерального директора ГП "Калугаоблводоканал" ___________ С.Н. Максимов ____________ 2013г.